## Widerstand eines Leiters
Der Widerstand eines Leiters: |  |  | R = r * | l
A
Eingabezellen sind gelb unterlegt.
Material | Spezifischer Widerstand |  | Länge |  | Dicke |  | Querschnitts-fläche |  | Widerstand
| r |  | l |  | d |  | A |  | R
|  | W*mm2/m |  | m |  | mm |  | mm2 |  | W
|  | W*mm2/m |  | m |  | mm |  | mm2 |  | W
|  | W*mm2/m |  | m |  | mm |  | mm2 |  | W
|  | W*mm2/m |  | m |  | mm |  | mm2 |  | W
|  | W*mm2/m |  | m |  | mm |  | mm2 |  | W
|  | W*mm2/m |  | m |  | mm |  | mm2 |  | W
|  | W*mm2/m |  | m |  | mm |  | mm2 |  | W
|  | W*mm2/m |  | m |  | mm |  | mm2 |  | W
|  | W*mm2/m |  | m |  | mm |  | mm3 |  | W
|  | W*mm2/m |  | m |  | mm |  | mm2 |  | W
|  | W*mm2/m |  | m |  | mm |  | mm2 |  | W
|  | W*mm2/m |  | m |  | mm |  | mm2 |  | W
Spezifische Widerstände (bei 20 °C)
Material | Spezifischer Widerstand r
Aluminium | 0.028 | W*mm2/m
Blei | 0.21 | W*mm2/m
Eisen | 0.1 | W*mm2/m
Eisen, legiert | 0.5 | W*mm2/m
Gold | 0.023 | W*mm2/m
Kohle, gut | 0.1 | W*mm2/m
Kohle, schlecht | 0.5 | W*mm2/m
Konstantan | 0.49 | W*mm2/m
Kupfer | 0.017 | W*mm2/m
Quecksilber | 0.96 | W*mm2/m
Silber | 0.016 | W*mm2/m
Wolfram | 0.053 | W*mm2/m
Zinn | 0.11 | W*mm2/m
W*mm2/m
W*mm2/m
W*mm2/m
W*mm2/m
W*mm2/m
W*mm2/m
W*mm2/m
W*mm2/m

## Spezifische Widerstände
Spezifische elekrische Widerstände (bei 20 °C)
Material | Spezifischer Widerstand r
Aluminium | 0.028 | W*mm2/m
Blei | 0.21 | W*mm2/m
Eisen | 0.1 | W*mm2/m
Eisen, legiert | 0.5 | W*mm2/m
Gold | 0.023 | W*mm2/m
Kohle, gut | 0.1 | W*mm2/m
Kohle, schlecht | 0.5 | W*mm2/m
Konstantan | 0.49 | W*mm2/m
Kupfer | 0.017 | W*mm2/m
Quecksilber | 0.96 | W*mm2/m
Silber | 0.016 | W*mm2/m
Wolfram | 0.053 | W*mm2/m
Zinn | 0.11 | W*mm2/m
W*mm2/m
W*mm2/m
W*mm2/m
W*mm2/m
W*mm2/m
W*mm2/m
W*mm2/m
W*mm2/m